## ROUGH PLASTER
Internal rough(tar) finish plaster 15 mm thick CM 1:5 to be applied on AAC block Masonry
per 100 sqft
Cement | 1.45 | bags
M.Sand | 7.6 | cft | 0.076 | 100 ct =1brass
SR NO | FLAT NO | PARTICULAR | LENGTH | HEIGHT | NOS | AREA | DED | AREA(SQFT)
| 101 | WC | 4.28 | 2.29 | 1 | 9.8012 | 0.5551 | 99.525
|  | BATHROOM | 5.62 | 2.29 | 1 | 12.8698 | 0.5551 | 132.5554
|  | KITCHEN | 6.68 | 1.52 | 1 | 10.1536 | 0.6527 | 102.2677
|  | DRY BALCONY | 5.58 | 1.22 | 1 | 6.8076 | 0 | 73.277
|  | WASH BASIN | 1.36 | 0.6 | 1 | 0.816 | 0 | 8.7834
| 102 | MASTER TOILET | 6.23 | 2.29 | 1 | 14.2667 | 0.5551 | 147.5917
|  | COMMON TOILET | 6.06 | 2.29 | 1 | 13.8774 | 0.5551 | 143.4012
|  | KITCHEN | 6.24 | 1.52 | 1 | 9.4848 | 0.6527 | 95.0687
|  | DRY BALCONY | 5.608 | 1.22 | 1 | 6.8418 | 0 | 73.6447
| 103 | MASTER TOILET | 6.1 | 2.29 | 1 | 13.969 | 0.5551 | 144.3872
|  | COMMON TOILET | 5.93 | 2.29 | 1 | 13.5797 | 0.5551 | 140.1968
|  | KITCHEN | 6.05 | 1.52 | 1 | 9.196 | 0.6527 | 91.9601
|  | DRY BALCONY | 5.608 | 1.22 | 1 | 6.8418 | 0 | 73.6447
| 104 | MASTER TOILET | 6.54 | 2.29 | 1 | 14.9766 | 0.5551 | 155.233
|  | COMMON TOILET | 6.67 | 2.29 | 1 | 15.2743 | 0.5551 | 158.4375
|  | KITCHEN | 6.64 | 1.52 | 1 | 10.0928 | 0.6527 | 101.6132
|  | DRY BALCONY | 5.94 | 1.22 | 1 | 7.2468 | 0 | 78.0046
|  | WASH BASIN | 1.36 | 0.6 | 1 | 0.816 | 0 | 8.7834
| 105 | MASTER TOILET | 6.54 | 2.29 | 1 | 14.9766 | 0.5551 | 155.233
|  | COMMON TOILET | 6.67 | 2.29 | 1 | 15.2743 | 0.5551 | 158.4375
|  | KITCHEN | 6.64 | 1.52 | 1 | 10.0928 | 0.6527 | 101.6132
|  | DRY BALCONY | 5.88 | 1.22 | 1 | 7.1736 | 0 | 77.2166
|  | WASH BASIN | 1.36 | 0.6 | 1 | 0.816 | 0 | 8.7834
| 106 | MASTER TOILET | 6.1 | 2.29 | 1 | 13.969 | 0.5551 | 144.3872
|  | COMMON TOILET | 5.93 | 2.29 | 1 | 13.5797 | 0.5551 | 140.1968
|  | KITCHEN | 5.85 | 1.52 | 1 | 8.892 | 0.6527 | 88.6878
|  | DRY BALCONY | 5.94 | 1.22 | 1 | 7.2468 | 0 | 78.0046
| 107 | MASTER TOILET | 6.1 | 2.29 | 1 | 13.969 | 0.5551 | 144.3872
|  | COMMON TOILET | 5.94 | 2.29 | 1 | 13.6026 | 0.5551 | 140.4433
|  | KITCHEN | 5.85 | 1.52 | 1 | 8.892 | 0.6527 | 88.6878
|  | DRY BALCONY | 5.94 | 1.22 | 1 | 7.2468 | 0 | 78.0046
| 108 | WC | 5.75 | 2.29 | 1 | 13.1675 | 0.5551 | 135.7599
|  | BATHROOM | 4.28 | 2.29 | 1 | 9.8012 | 0.5551 | 99.525
|  | KITCHEN | 6.5 | 1.52 | 1 | 9.88 | 0.6527 | 99.3227
|  | DRY BALCONY | 5.52 | 1.22 | 1 | 6.7344 | 0 | 72.4891
|  | WASH BASIN | 1.36 | 0.6 | 1 | 0.816 | 0 | 8.7834
FLOOR | 1ST | 2ND | 3RD | 4TH | 5TH | 6TH | 7TH | 8TH | 9TH | 10th | 11th | 12th | 13th | 14th | 15th
Rough Plaster Area | 3648.3385 | 3648.3385 | 3648.3385 | 3648.3385 | 3648.3385 | 3648.3385 | 3648.3385 | 3648.3385 | 3240.7134 | 3648.3385 | 3648.3385 | 3648.3385 | 3648.3385 | 3240.7134 | 3648.3385
Cement(Bag) | 52.9009 | 52.9009 | 52.9009 | 52.9009 | 52.9009 | 52.9009 | 52.9009 | 52.9009 | 46.9903 | 52.9009 | 52.9009 | 52.9009 | 52.9009 | 46.9903 | 52.9009
M.Sand(Brass) | 2.7727 | 2.7727 | 2.7727 | 2.7727 | 2.7727 | 2.7727 | 2.7727 | 2.7727 | 2.4629 | 2.7727 | 2.7727 | 2.7727 | 2.7727 | 2.4629 | 2.7727
Fibre Mesh | 94.74 | 94.74 | 94.74 | 94.74 | 94.74 | 94.74 | 94.74 | 94.74 | 94.74 | 94.74 | 94.74 | 94.74 | 94.74 | 94.74 | 94.74